## Sheet1
|  | LED V Drop (V) |  |  | Peak Power (W) | [5 empty] | Ref | 0.2
Light | LEDs Required | Min | Max | Peak Current (A) | Min | Max | Lines Required | LEDs per Line | Max V drop | Total Current to lights | Resistance needed on reg | Power across resistors | 95% power | Resistance needed on reg | Power across resistors
Head | 8 | 3.2 | 3.4 | 0.35 | 1.12 | 1.19 | 1 | 8 | 27.2 | 0.35 | 0.57143 | 0.07 | 0.3325 | 0.6015 | 0.0665
High Beam | 2 | 9 | 12 | 1.05 | 9.45 | 12.6 | 1 | 2 | 24 | 1.05 | 0.19048 | 0.21 | 0.9975 | 0.2005 | 0.1995
Left Ind. | 8 | 2 | 2.2 | 0.2625 | 0.525 | 0.5775 | 1 | 8 | 17.6 | 0.2625 | 0.7619 | 0.0525 | 0.24937 | 0.80201 | 0.049875
Right Ind. | 8 | 2 | 2.2 | 0.2625 | 0.525 | 0.5775 | 1 | 8 | 17.6 | 0.2625 | 0.7619 | 0.0525 | 0.24937 | 0.80201 | 0.049875
Tail | 8 | 1.7 | 1.9 | 0.2625 | 0.44625 | 0.49875 | 1 | 8 | 15.2 | 0.2625 | 0.7619 | 0.0525 | 0.24937 | 0.80201 | 0.049875
[9 empty] | 28.45 | Max V
| Max | Min
Battery V: | 12.3 | 11.1 | V | Power alloance | Max I | Min Resis |  |  | Res I have | Power | Current
|  |  | 1.25 | 0.01 | 0.008 | 156.25 |  |  | 0.33 | 5 | 0.60606 |  |  | 1.4 | 3.1429 | 6.16
I | R1 | R2 |  | 0.025 | 0.02 | 62.5 |  |  | 0.91 | 3 | 0.21978 |  |  | 3 | 1.4667 | 13.2
3 | 0.6 | 1.3636 |  | 0.03 | 0.024 | 52.0833 |  |  | 1.2 | 3 | 0.16667 |  |  | 0.525 | 8.381 | 2.31
I indep | 2.0833 | 0.91667 |  | 0.04 | 0.032 | 39.0625 |  |  | 2.4 | 2 | 0.083333
P indep | 2.6042 | 1.1458 |  | 0.05 | 0.04 | 31.25 |  |  | 190 |  | 1.0526
|  |  |  | 0.1 | 0.08 | 15.625
|  |  |  | 0.125 | 0.1 | 12.5
|  |  |  | 0.15 | 0.12 | 10.4167
|  |  |  | 0.2 | 0.16 | 7.8125
|  |  |  | 0.3 | 0.24 | 5.2083
|  |  |  | 0.333 | 0.2664 | 4.6922
|  |  |  | 0.4 | 0.32 | 3.9062
|  |  |  | 0.5 | 0.4 | 3.125
|  |  |  | 1 | 0.8 | 1.5625

## Step Up
Vref | 1.23 | LED V Drop (V) |  |  | Peak Power (W)
Light | LEDs Required | Min | Max | Peak Current (A) | Min | Max | Lines Required | LEDs per Line | Max V drop | Total Current to lights | Resistance needed on reg | Power across resistors | Vout from step up | Max Current possible | R sense | D max | ET | I ind | L min (uH) | Spec Inductor
Head | 8 | 3.2 | 3.4 | 0.35 | 1.12 | 1.19 | 1 | 8 | 27.2 | 0.35 | 3.5143 | 0.4305 | 28.43 | 0.77559 | 3.5143 | 0.65055 | 123.8542 | 2.3304 | 54.592 | H220
High Beam | 2 | 9 | 12 | 1.05 | 9.45 | 12.6 | 1 | 2 | 24 | 1.05 | 1.1714 | 1.2915 | 25.23 | 0.87396 | 1.4074 | 0.60605 | 115.3823 | 2.3294 | 34.112 | H220
Left Ind. | 4 | 2 | 2.2 | 0.2625 | 0.525 | 0.5775 | 1 | 4 | 8.8 | 0.2625 | 4.6857 | 0.32288
Right Ind. | 4 | 2 | 2.2 | 0.2625 | 0.525 | 0.5775 | 1 | 4 | 8.8 | 0.2625 | 4.6857 | 0.32288
Tail | 8 | 1.7 | 1.9 | 0.2625 | 0.44625 | 0.49875 | 1 | 8 | 15.2 | 0.2625 | 4.6857 | 0.32288 | 16.43 | 1.3421 | 4.6857 | 0.39375 | 74.9647 | 2.3244 | -22.208 | H150
[9 empty] | 28.45 | Max V |  |  |  |  | Vf | 0.5
| Max | Min
Battery V: | 12.3 | 10.5 | V | Power alloance | Max I | Min Resis |  |  | Res I have | Power
|  |  | 1.25 | 0.01 | 0.008 | 156.25 |  |  | 0.33 | 5
I | R1 | R2 |  | 0.025 | 0.02 | 62.5 |  |  | 0.91 | 3
3 | 0.6 | 1.3636 |  | 0.03 | 0.024 | 52.0833 |  |  | 1.2 | 3
I indep | 2.0833 | 0.91667 |  | 0.04 | 0.032 | 39.0625 |  |  | 2.4 | 2
P indep | 2.6042 | 1.1458 |  | 0.05 | 0.04 | 31.25
|  |  |  | 0.1 | 0.08 | 15.625
|  |  |  | 0.125 | 0.1 | 12.5
|  |  |  | 0.15 | 0.12 | 10.4167
|  |  |  | 0.2 | 0.16 | 7.8125
|  |  |  | 0.3 | 0.24 | 5.2083
|  |  |  | 0.333 | 0.2664 | 4.6922
|  |  |  | 0.4 | 0.32 | 3.9062
|  |  |  | 0.5 | 0.4 | 3.125
|  |  |  | 1 | 0.8 | 1.5625